## Sheet1
132456
Typical Density vs Temperature for Aircraft Fuels
Av. Gas
Temp (°C) | Temp (°F) | Density | Fuel
-40 | -40 | 752 | Av. Gas
0 | 32 | 717 | Av. Gas
40 | 104 | 682 | Av. Gas
90 | 194 | 638 | Av. Gas
132456
Typical Density vs Temperature for Aircraft Fuels
JP-4, Jet B
Temp (°C) | Temp (°F) | Density | Fuel
-40 | -40 | 806 | JP-4, Jet B
0 | 32 | 775 | JP-4, Jet B
40 | 104 | 745 | JP-4, Jet B
90 | 194 | 706 | JP-4, Jet B
132456
Typical Density vs Temperature for Aircraft Fuels
JP-7-TS
Temp (°C) | Temp (°F) | Density | Fuel
-40 | -40 | 832 | JP-7-TS
0 | 32 | 803 | JP-7-TS
40 | 104 | 774 | JP-7-TS
90 | 194 | 735 | JP-7-TS
132456
Typical Density vs Temperature for Aircraft Fuels
JP-8, Jet A, Jet A-1
Temp (°C) | Temp (°F) | Density | Fuel
-40 | -40 | 851 | JP-8, Jet A, Jet A-1
0 | 32 | 822 | JP-8, Jet A, Jet A-1
40 | 104 | 794 | JP-8, Jet A, Jet A-1
90 | 194 | 758 | JP-8, Jet A, Jet A-1
132456
Typical Density vs Temperature for Aircraft Fuels
JP-5
Temp (°C) | Temp (°F) | Density | Fuel
-40 | -40 | 858 | JP-5
0 | 32 | 829 | JP-5
40 | 104 | 801 | JP-5
90 | 194 | 765 | JP-5
132456
Typical Density vs Temperature for Missle Fuels
RJ-4
Temp (°C) | Temp (°F) | Density | Fuel
-40 | -40 | 967 | RJ-4
0 | 32 | 940 | RJ-4
40 | 104 | 913 | RJ-4
90 | 194 | 879 | RJ-4
132456
Typical Density vs Temperature for Missle Fuels
JP-10
Temp (°C) | Temp (°F) | Density | Fuel
-40 | -40 | 978 | JP-10
0 | 32 | 949 | JP-10
40 | 104 | 922 | JP-10
90 | 194 | 894 | JP-10
132456
Typical Density vs Temperature for Missle Fuels
JP-9
Temp (°C) | Temp (°F) | Density | Fuel
-40 | -40 | 988 | JP-9
0 | 32 | 961 | JP-9
40 | 104 | 935 | JP-9
90 | 194 | 901 | JP-9
132456
Typical Density vs Temperature for Missle Fuels
RJ-6
Temp (°C) | Temp (°F) | Density | Fuel
-40 | -40 | 1059 | RJ-6
0 | 32 | 1033 | RJ-6
40 | 104 | 1007 | RJ-6
90 | 194 | 975 | RJ-6
132456
Typical Density vs Temperature for Missle Fuels
RJ-5
Temp (°C) | Temp (°F) | Density | Fuel
-40 | -40 | 1118 | RJ-5
0 | 32 | 1090 | RJ-5
40 | 104 | 1063 | RJ-5
90 | 194 | 1029 | RJ-5
132456
Relative Density vs Temperature (Min. Max. Typical)
JP-4, Jet B (Min)
Temp (°C) | Temp (°F) | Density | Fuel
-40 | -40 | 0.794 | JP-4, Jet B (Min)
0 | 32 | 0.763 | JP-4, Jet B (Min)
40 | 104 | 0.733 | JP-4, Jet B (Min)
80 | 176 | 0.703 | JP-4, Jet B (Min)
120 | 248 | 0.672 | JP-4, Jet B (Min)
132456
Relative Density vs Temperature (Min. Max. Typical)
JP-4, Jet B (Typical)
Temp (°C) | Temp (°F) | Density | Fuel
-40 | -40 | 0.806 | JP-4, Jet B (Typical)
0 | 32 | 0.775 | JP-4, Jet B (Typical)
40 | 104 | 0.751 | JP-4, Jet B (Typical)
80 | 176 | 0.713 | JP-4, Jet B (Typical)
120 | 248 | 0.681 | JP-4, Jet B (Typical)
132456
Relative Density vs Temperature (Min. Max. Typical)
JP-5 (Min)
Temp (°C) | Temp (°F) | Density | Fuel
-40 | -40 | 0.83 | JP-5 (Min)
0 | 32 | 0.8 | JP-5 (Min)
40 | 104 | 0.769 | JP-5 (Min)
80 | 176 | 0.739 | JP-5 (Min)
120 | 248 | 0.707 | JP-5 (Min)
132456
Relative Density vs Temperature (Min. Max. Typical)
JP-4, Jet B (Max)
Temp (°C) | Temp (°F) | Density | Fuel
-40 | -40 | 0.842 | JP-4, Jet B (Max)
0 | 32 | 0.815 | JP-4, Jet B (Max)
40 | 104 | 0.785 | JP-4, Jet B (Max)
80 | 176 | 0.756 | JP-4, Jet B (Max)
120 | 248 | 0.728 | JP-4, Jet B (Max)
132456
Relative Density vs Temperature (Min. Max. Typical)
JP-5 (Typical)
Temp (°C) | Temp (°F) | Density | Fuel
-40 | -40 | 0.854 | JP-5 (Typical)
0 | 32 | 0.825 | JP-5 (Typical)
40 | 104 | 0.795 | JP-5 (Typical)
80 | 176 | 0.765 | JP-5 (Typical)
120 | 248 | 0.735 | JP-5 (Typical)
132456
Relative Density vs Temperature (Min. Max. Typical)
JP-5 (Max)
Temp (°C) | Temp (°F) | Density | Fuel
-30 | -22 | 0.876 | JP-5 (Max)
0 | 32 | 0.856 | JP-5 (Max)
40 | 104 | 0.828 | JP-5 (Max)
80 | 176 | 0.8 | JP-5 (Max)
120 | 248 | 0.772 | JP-5 (Max)
132456
Relative Density vs Temperature (Min. Max. Typical)
Jet A, Jet A-1, JP-8 (Min)
Temp (°C) | Temp (°F) | Density | Fuel
-40 | -40 | 0.816 | Jet A, Jet A-1, JP-8 (Min)
0 | 32 | 0.786 | Jet A, Jet A-1, JP-8 (Min)
40 | 104 | 0.756 | Jet A, Jet A-1, JP-8 (Min)
80 | 176 | 0.726 | Jet A, Jet A-1, JP-8 (Min)
120 | 248 | 0.696 | Jet A, Jet A-1, JP-8 (Min)
132456
Relative Density vs Temperature (Min. Max. Typical)
JP-7 (Min)
Temp (°C) | Temp (°F) | Density | Fuel
-40 | -40 | 0.822 | JP-7 (Min)
0 | 32 | 0.792 | JP-7 (Min)
40 | 104 | 0.761 | JP-7 (Min)
80 | 176 | 0.73 | JP-7 (Min)
120 | 248 | 0.7 | JP-7 (Min)
132456
Relative Density vs Temperature (Min. Max. Typical)
JP-7 (Typical)
Temp (°C) | Temp (°F) | Density | Fuel
-40 | -40 | 0.83 | JP-7 (Typical)
0 | 32 | 0.802 | JP-7 (Typical)
40 | 104 | 0.773 | JP-7 (Typical)
80 | 176 | 0.744 | JP-7 (Typical)
120 | 248 | 0.715 | JP-7 (Typical)
132456
Relative Density vs Temperature (Min. Max. Typical)
JP-7 (Max)
Temp (°C) | Temp (°F) | Density | Fuel
-40 | -40 | 0.841 | JP-7 (Max)
0 | 32 | 0.813 | JP-7 (Max)
40 | 104 | 0.784 | JP-7 (Max)
80 | 176 | 0.755 | JP-7 (Max)
120 | 248 | 0.726 | JP-7 (Max)
132456
Relative Density vs Temperature (Min. Max. Typical)
Jet A, Jet A-1, JP-8 (Typical)
Temp (°C) | Temp (°F) | Density | Fuel
-40 | -40 | 0.862 | Jet A, Jet A-1, JP-8 (Typical)
0 | 32 | 0.83 | Jet A, Jet A-1, JP-8 (Typical)
40 | 104 | 0.799 | Jet A, Jet A-1, JP-8 (Typical)
80 | 176 | 0.767 | Jet A, Jet A-1, JP-8 (Typical)
120 | 248 | 0.735 | Jet A, Jet A-1, JP-8 (Typical)
132456
Relative Density vs Temperature (Min. Max. Typical)
Temp (°C) | Temp (°F) | Density | Fuel
Temp (°C) | Temp (°F) | Density | Fuel
-40 | -40 | 0.876 | Jet A, Jet A-1, JP-8 (Max)
0 | 32 | 0.848 | Jet A, Jet A-1, JP-8 (Max)
40 | 104 | 0.822 | Jet A, Jet A-1, JP-8 (Max)
80 | 176 | 0.795 | Jet A, Jet A-1, JP-8 (Max)
120 | 248 | 0.768 | Jet A, Jet A-1, JP-8 (Max)
132456
Relative Density vs Temperature (Min. Max. Typical)
TS (Min)
Temp (°C) | Temp (°F) | Density | Fuel
-40 | -40 | 0.808 | TS (Min)
0 | 32 | 0.777 | TS (Min)
40 | 104 | 0.745 | TS (Min)
80 | 176 | 0.713 | TS (Min)
120 | 248 | 0.68 | TS (Min)
132456
Relative Density vs Temperature (Min. Max. Typical)
TS (Typical)
Temp (°C) | Temp (°F) | Density | Fuel
-40 | -40 | 0.823 | TS (Typical)
0 | 32 | 0.793 | TS (Typical)
40 | 104 | 0.762 | TS (Typical)
80 | 176 | 0.732 | TS (Typical)
120 | 248 | 0.701 | TS (Typical)
132456
Relative Density vs Temperature (Min. Max. Typical)
TS (Max)
Temp (°C) | Temp (°F) | Density | Fuel
-40 | -40 | 0.835 | TS (Max)
0 | 32 | 0.807 | TS (Max)
40 | 104 | 0.779 | TS (Max)
80 | 176 | 0.751 | TS (Max)
120 | 248 | 0.724 | TS (Max)
132456
Relative Density vs Temperature (Min. Max. Typical)
RJ-4 (Min)
Temp (°C) | Temp (°F) | Density | Fuel
-40 | -40 | 0.951 | RJ-4 (Min)
0 | 32 | 0.928 | RJ-4 (Min)
40 | 104 | 0.905 | RJ-4 (Min)
80 | 176 | 0.883 | RJ-4 (Min)
120 | 248 | 0.858 | RJ-4 (Min)
132456
Relative Density vs Temperature (Min. Max. Typical)
RJ-4 (Typical)
Temp (°C) | Temp (°F) | Density | Fuel
-40 | -40 | 0.96 | RJ-4 (Typical)
0 | 32 | 0.936 | RJ-4 (Typical)
40 | 104 | 0.912 | RJ-4 (Typical)
80 | 176 | 0.89 | RJ-4 (Typical)
120 | 248 | 0.868 | RJ-4 (Typical)
132456
Relative Density vs Temperature (Min. Max. Typical)
RJ-4 (Max)
Temp (°C) | Temp (°F) | Density | Fuel
-40 | -40 | 0.972 | RJ-4 (Max)
0 | 32 | 0.949 | RJ-4 (Max)
40 | 104 | 0.925 | RJ-4 (Max)
80 | 176 | 0.901 | RJ-4 (Max)
120 | 248 | 0.878 | RJ-4 (Max)
132456
Relative Density vs Temperature (Min. Max. Typical)
RJ-6 (Min)
Temp (°C) | Temp (°F) | Density | Fuel
-40 | -40 | 1.042 | RJ-6 (Min)
0 | 32 | 1.019 | RJ-6 (Min)
40 | 104 | 0.995 | RJ-6 (Min)
80 | 176 | 0.971 | RJ-6 (Min)
120 | 248 | 0.948 | RJ-6 (Min)
132456
Relative Density vs Temperature (Min. Max. Typical)
RJ-6 (Typical)
Temp (°C) | Temp (°F) | Density | Fuel
-40 | -40 | 1.056 | RJ-6 (Typical)
0 | 32 | 1.033 | RJ-6 (Typical)
40 | 104 | 1.008 | RJ-6 (Typical)
80 | 176 | 0.985 | RJ-6 (Typical)
120 | 248 | 0.961 | RJ-6 (Typical)
132456
Relative Density vs Temperature (Min. Max. Typical)
RJ-6 (Max)
Temp (°C) | Temp (°F) | Density | Fuel
-40 | -40 | 1.086 | RJ-6 (Max)
0 | 32 | 1.06 | RJ-6 (Max)
40 | 104 | 1.033 | RJ-6 (Max)
80 | 176 | 1.007 | RJ-6 (Max)
120 | 248 | 0.98 | RJ-6 (Max)
132456
Relative Density vs Temperature (Min. Max. Typical)
RJ-5 (Min)
Temp (°C) | Temp (°F) | Density | Fuel
-40 | -40 | 1.099 | RJ-5 (Min)
0 | 32 | 1.071 | RJ-5 (Min)
40 | 104 | 1.044 | RJ-5 (Min)
80 | 176 | 1.017 | RJ-5 (Min)
120 | 248 | 0.99 | RJ-5 (Min)
132456
Relative Density vs Temperature (Min. Max. Typical)
RJ-5 (Typical)
Temp (°C) | Temp (°F) | Density | Fuel
-40 | -40 | 1.121 | RJ-5 (Typical)
0 | 32 | 1.091 | RJ-5 (Typical)
40 | 104 | 1.066 | RJ-5 (Typical)
80 | 176 | 1.039 | RJ-5 (Typical)
120 | 248 | 1.011 | RJ-5 (Typical)
132456
Relative Density vs Temperature (Min. Max. Typical)
RJ-5 (Max)
Temp (°C) | Temp (°F) | Density | Fuel
-40 | -40 | 1.125 | RJ-5 (Max)
0 | 32 | 1.093 | RJ-5 (Max)
40 | 104 | 1.07 | RJ-5 (Max)
80 | 176 | 1.043 | RJ-5 (Max)
120 | 248 | 1.018 | RJ-5 (Max)
132456
Relative Density vs Temperature (Min. Max. Typical)
JP-9, JP-10 (Min)
Temp (°C) | Temp (°F) | Density | Fuel
-40 | -40 | 0.967 | JP-9, JP-10 (Min)
0 | 32 | 0.943 | JP-9, JP-10 (Min)
40 | 104 | 0.919 | JP-9, JP-10 (Min)
80 | 176 | 0.895 | JP-9, JP-10 (Min)
120 | 248 | 0.87 | JP-9, JP-10 (Min)
132456
Relative Density vs Temperature (Min. Max. Typical)
JP-10 (Typical)
Temp (°C) | Temp (°F) | Density | Fuel
-40 | -40 | 0.974 | JP-10 (Typical)
0 | 32 | 0.95 | JP-10 (Typical)
40 | 104 | 0.925 | JP-10 (Typical)
80 | 176 | 0.901 | JP-10 (Typical)
120 | 248 | 0.877 | JP-10 (Typical)
132456
Relative Density vs Temperature (Min. Max. Typical)
JP-10 (Max)
Temp (°C) | Temp (°F) | Density | Fuel
-40 | -40 | 0.977 | JP-10 (Max)
0 | 32 | 0.954 | JP-10 (Max)
40 | 104 | 0.93 | JP-10 (Max)
80 | 176 | 0.906 | JP-10 (Max)
120 | 248 | 0.881 | JP-10 (Max)
132456
Relative Density vs Temperature (Min. Max. Typical)
JP-9 (Typical)
Temp (°C) | Temp (°F) | Density | Fuel
-40 | -40 | 0.982 | JP-9 (Typical)
0 | 32 | 0.957 | JP-9 (Typical)
40 | 104 | 0.934 | JP-9 (Typical)
80 | 176 | 0.91 | JP-9 (Typical)
120 | 248 | 0.885 | JP-9 (Typical)
132456
Relative Density vs Temperature (Min. Max. Typical)
JP-9 (Max)
Temp (°C) | Temp (°F) | Density | Fuel
-40 | -40 | 0.987 | JP-9 (Max)
0 | 32 | 0.964 | JP-9 (Max)
40 | 104 | 0.939 | JP-9 (Max)
80 | 176 | 0.915 | JP-9 (Max)
120 | 248 | 0.89 | JP-9 (Max)
132456
Multiple of Volume vs Temperature (Min. Max. Typical)
Av Gas
Temp (°C) | Temp (°F) | Mult of Vol | Fuel
15.5 | 59.9 | 1 | Av Gas
60 | 140 | 1.072 | Av Gas
140 | 284 | 1.21 | Av Gas
172 | 341.6 | 1.28 | Av Gas
132456
Multiple of Volume vs Temperature (Min. Max. Typical)
JP-4, Jet B
Temp (°C) | Temp (°F) | Mult of Vol | Fuel
15.5 | 59.9 | 1 | JP-4, Jet B
60 | 140 | 1.056 | JP-4, Jet B
140 | 284 | 1.172 | JP-4, Jet B
200 | 392 | 1.27 | JP-4, Jet B
132456
Multiple of Volume vs Temperature (Min. Max. Typical)
JP-7, TS
Temp (°C) | Temp (°F) | Mult of Vol | Fuel
15.5 | 59.9 | 1 | JP-7, TS
60 | 140 | 1.052 | JP-7, TS
140 | 284 | 1.152 | JP-7, TS
200 | 392 | 1.234 | JP-7, TS
132456
Multiple of Volume vs Temperature (Min. Max. Typical)
JP-5, Jet A, Jet A-1, JP-8
Temp (°C) | Temp (°F) | Mult of Vol | Fuel
15.5 | 59.9 | 1 | JP-5, Jet A, Jet A-1, JP-8
60 | 140 | 1.046 | JP-5, Jet A, Jet A-1, JP-8
140 | 284 | 1.138 | JP-5, Jet A, Jet A-1, JP-8
200 | 392 | 1.215 | JP-5, Jet A, Jet A-1, JP-8
132456
Multiple of Volume vs Temperature (Min. Max. Typical)
JP-9, JP-10, RJ-4
Temp (°C) | Temp (°F) | Mult of Vol | Fuel
15.5 | 59.9 | 1 | JP-9, JP-10, RJ-4
60 | 140 | 1.036 | JP-9, JP-10, RJ-4
140 | 284 | 1.115 | JP-9, JP-10, RJ-4
200 | 392 | 1.18 | JP-9, JP-10, RJ-4
132456
Multiple of Volume vs Temperature (Min. Max. Typical)
RJ-6
Temp (°C) | Temp (°F) | Mult of Vol | Fuel
15.5 | 59.9 | 1 | RJ-6
60 | 140 | 1.031 | RJ-6
140 | 284 | 1.096 | RJ-6
200 | 392 | 1.153 | RJ-6
132456
Multiple of Volume vs Temperature (Min. Max. Typical)
RJ-5
Temp (°C) | Temp (°F) | Mult of Vol | Fuel
15.5 | 59.9 | 1 | RJ-5
60 | 140 | 1.026 | RJ-5
140 | 284 | 1.081 | RJ-5
200 | 392 | 1.134 | RJ-5
132456
Typical Viscosity vs Temperature
Av Gas
Temp (°C) | Temp (°F) | Kinematic Viscosity | Fuel
-50 | -58 | 1.75 | Av Gas
0 | 32 | 0.8 | Av Gas
72 | 161.6 | 0.4 | Av Gas
132456
Typical Viscosity vs Temperature
JP-4, Jet B
Temp (°C) | Temp (°F) | Kinematic Viscosity | Fuel
-50 | -58 | 3.4 | JP-4, Jet B
0 | 32 | 1.22 | JP-4, Jet B
70 | 158 | 0.56 | JP-4, Jet B
104 | 219.2 | 0.4 | JP-4, Jet B
132456
Typical Viscosity vs Temperature
TS
Temp (°C) | Temp (°F) | Kinematic Viscosity | Fuel
-50 | -58 | 9 | TS
0 | 32 | 1.9 | TS
70 | 158 | 0.7 | TS
130 | 266 | 0.4 | TS
132456
Typical Viscosity vs Temperature
JP-5, Jet A, Jet A-1, JP-8
Temp (°C) | Temp (°F) | Kinematic Viscosity | Fuel
-50 | -58 | 16 | JP-5, Jet A, Jet A-1, JP-8
0 | 32 | 2.5 | JP-5, Jet A, Jet A-1, JP-8
70 | 158 | 0.8 | JP-5, Jet A, Jet A-1, JP-8
144 | 291.2 | 0.4 | JP-5, Jet A, Jet A-1, JP-8
132456
Typical Viscosity vs Temperature
JP-7
Temp (°C) | Temp (°F) | Kinematic Viscosity | Fuel
-50 | -58 | 19 | JP-7
0 | 32 | 2.95 | JP-7
70 | 158 | 0.94 | JP-7
156 | 312.8 | 0.4 | JP-7
132456
Typical Viscosity vs Temperature
JP-9, JP-10
Temp (°C) | Temp (°F) | Kinematic Viscosity | Fuel
-50 | -58 | 36 | JP-9, JP-10
0 | 32 | 5.5 | JP-9, JP-10
70 | 158 | 1.53 | JP-9, JP-10
180 | 356 | 0.58 | JP-9, JP-10
132456
Typical Viscosity vs Temperature
RJ-4
Temp (°C) | Temp (°F) | Kinematic Viscosity | Fuel
-50 | -58 | 90 | RJ-4
0 | 32 | 7 | RJ-4
70 | 158 | 1.95 | RJ-4
180 | 356 | 0.68 | RJ-4
132456
Typical Viscosity vs Temperature
RJ-6
Temp (°C) | Temp (°F) | Kinematic Viscosity | Fuel
-50 | -58 | 500 | RJ-6
0 | 32 | 18.5 | RJ-6
70 | 158 | 3.3 | RJ-6
180 | 356 | 0.95 | RJ-6
132456
Typical Viscosity vs Temperature
RJ-5
Temp (°C) | Temp (°F) | Kinematic Viscosity | Fuel
-50 | -58 | 1000 | RJ-5
0 | 32 | 33 | RJ-5
70 | 158 | 4.85 | RJ-5
180 | 356 | 1.3 | RJ-5
132456
Typical Surface Tension vs Temperature
Av Gas
Temp (°C) | Temp (°F) | Surface Tension | Fuel
-40 | -40 | 25.8 | Av Gas
0 | 32 | 21.6 | Av Gas
40 | 104 | 17.6 | Av Gas
80 | 176 | 14 | Av Gas
132456
Typical Surface Tension vs Temperature
JP-4, Jet B
Temp (°C) | Temp (°F) | Surface Tension | Fuel
-40 | -40 | 26.9 | JP-4, Jet B
0 | 32 | 23.5 | JP-4, Jet B
40 | 104 | 20.1 | JP-4, Jet B
80 | 176 | 16.7 | JP-4, Jet B
132456
Typical Surface Tension vs Temperature
TS
Temp (°C) | Temp (°F) | Surface Tension | Fuel
-40 | -40 | 27.5 | TS
0 | 32 | 24.3 | TS
40 | 104 | 20.9 | TS
80 | 176 | 17.6 | TS
132456
Typical Surface Tension vs Temperature
JP-7
Temp (°C) | Temp (°F) | Surface Tension | Fuel
-40 | -40 | 27.75 | JP-7
0 | 32 | 24.6 | JP-7
40 | 104 | 21.4 | JP-7
80 | 176 | 18.2 | JP-7
132456
Typical Surface Tension vs Temperature
JP-8, Jet A, Jet A-1
Temp (°C) | Temp (°F) | Surface Tension | Fuel
-40 | -40 | 28 | JP-8, Jet A, Jet A-1
0 | 32 | 24.7 | JP-8, Jet A, Jet A-1
40 | 104 | 21.7 | JP-8, Jet A, Jet A-1
80 | 176 | 18.6 | JP-8, Jet A, Jet A-1
132456
Typical Surface Tension vs Temperature
JP-5
Temp (°C) | Temp (°F) | Surface Tension | Fuel
-40 | -40 | 28.2 | JP-5
0 | 32 | 25.3 | JP-5
40 | 104 | 22.2 | JP-5
80 | 176 | 19.7 | JP-5
132456
Typical Surface Tension vs Temperature
RJ-4
Temp (°C) | Temp (°F) | Surface Tension | Fuel
-40 | -40 | 30.9 | RJ-4
0 | 32 | 28.1 | RJ-4
40 | 104 | 25.3 | RJ-4
80 | 176 | 22.6 | RJ-4
132456
Typical Surface Tension vs Temperature
JP-10
Temp (°C) | Temp (°F) | Surface Tension | Fuel
-40 | -40 | 36.5 | JP-10
0 | 32 | 32.9 | JP-10
40 | 104 | 29.4 | JP-10
80 | 176 | 25.6 | JP-10
132456
Typical Surface Tension vs Temperature
JP-9
Temp (°C) | Temp (°F) | Surface Tension | Fuel
-40 | -40 | 38.9 | JP-9
0 | 32 | 34.9 | JP-9
40 | 104 | 30.8 | JP-9
80 | 176 | 26.8 | JP-9
132456
Typical Surface Tension vs Temperature
RJ-6
Temp (°C) | Temp (°F) | Surface Tension | Fuel
-40 | -40 | 39.9 | RJ-6
0 | 32 | 35.8 | RJ-6
40 | 104 | 31.8 | RJ-6
80 | 176 | 27.8 | RJ-6
132456
Typical Surface Tension vs Temperature
RJ-5
Temp (°C) | Temp (°F) | Surface Tension | Fuel
-40 | -40 | 46.1 | RJ-5
0 | 32 | 42.2 | RJ-5
40 | 104 | 38.2 | RJ-5
80 | 176 | 34 | RJ-5
132456
Typical Distillation Curves
AV Gas
% Recovered | Temp (°F) | % Recovered | Fuel
0 | 0 | 104 | AV Gas
20 | 20 | 179.6 | AV Gas
50 | 50 | 219.2 | AV Gas
80 | 80 | 235.4 | AV Gas
100 | 100 | 316.4 | AV Gas
132456
Typical Distillation Curves
JP-4, Jet B
% Recovered | Temp (°F) | % Recovered | Fuel
0 | 0 | 150.8 | JP-4, Jet B
20 | 20 | 239 | JP-4, Jet B
50 | 50 | 298.4 | JP-4, Jet B
80 | 80 | 377.6 | JP-4, Jet B
100 | 100 | 474.8 | JP-4, Jet B
132456
Typical Distillation Curves
Jet A, Jet A-1, JP-8
% Recovered | Temp (°F) | % Recovered | Fuel
0 | 0 | 348.8 | Jet A, Jet A-1, JP-8
20 | 20 | 395.6 | Jet A, Jet A-1, JP-9
50 | 50 | 413.6 | Jet A, Jet A-1, JP-10
80 | 80 | 453.2 | Jet A, Jet A-1, JP-11
100 | 100 | 510.8 | Jet A, Jet A-1, JP-12
132456
Typical Distillation Curves
TS
% Recovered | Temp (°F) | % Recovered | Fuel
0 | 0 | 323.6 | TS
20 | 20 | 363.2 | TS
50 | 50 | 356 | TS
80 | 80 | 399.2 | TS
100 | 100 | 482 | TS
132456
Typical Distillation Curves
JP-7
% Recovered | Temp (°F) | % Recovered | Fuel
0 | 0 | 370.4 | JP-7
20 | 20 | 406.4 | JP-7
50 | 50 | 424.4 | JP-7
80 | 80 | 438.8 | JP-7
100 | 100 | 503.6 | JP-7
132456
Typical Distillation Curves
JP-5
% Recovered | Temp (°F) | % Recovered | Fuel
0 | 0 | 384.8 | JP-5
20 | 20 | 413.6 | JP-5
50 | 50 | 413.6 | JP-5
80 | 80 | 428 | JP-5
100 | 100 | 492.8 | JP-5
132456
Typical Distillation Curves
JP-9
% Recovered | Temp (°F) | % Recovered | Fuel
0 | 0 | 226.4 | JP-9
20 | 20 | 341.6 | JP-9
30 | 30 | 365 | JP-9
40 | 40 | 366.8 | JP-9
50 | 50 | 366.8 | JP-9
60 | 60 | 366.8 | JP-9
70 | 70 | 388.4 | JP-9
80 | 80 | 431.6 | JP-9
90 | 90 | 503.6 | JP-9
100 | 100 | 532.4 | JP-9
132456
Aircraft Fuels Vapor Pressures
Av Gas
Temp (1/K)*10^3 | Temp (°F) | True Vapor Pressure | Fuel | Temp (°C)
3.6 | 40.6 | 11.5 | Av Gas | 4.7778
3.4 | 70.0118 | 23 | Av Gas | 21.1176
3.2 | 103.1 | 47 | Av Gas | 39.5
2.76 | 192.7739 | 235 | Av Gas | 89.3188
132456
Aircraft Fuels Vapor Pressures
JP-4, Jet B
Temp (1/K)*10^3 | Temp (°F) | True Vapor Pressure | Fuel
3.6 | 40.6 | 5.4 | JP-4, Jet B | 4.7778
3.3 | 86.0545 | 14.5 | JP-4, Jet B | 30.0303
3 | 140.6 | 37 | JP-4, Jet B | 60.3333
2.75 | 195.1455 | 83 | JP-4, Jet B | 90.6364
2.52 | 254.8857 | 170 | JP-4, Jet B | 123.8254
132456
Aircraft Fuels Vapor Pressures
Thermally Stable
Temp (1/K)*10^3 | Temp (°F) | True Vapor Pressure | Fuel
3.12 | 117.5231 | 1.4 | Thermally Stable | 47.5128
3 | 140.6 | 2.45 | Thermally Stable | 60.3333
2.8 | 183.4571 | 6.2 | Thermally Stable | 84.1429
2.6 | 232.9077 | 15.5 | Thermally Stable | 111.6154
2.46 | 272.3073 | 29 | Thermally Stable | 133.5041
132456
Aircraft Fuels Vapor Pressures
Jet A, Jet A-1, JP-8
Temp (1/K)*10^3 | Temp (°F) | True Vapor Pressure | Fuel
3.1 | 121.2452 | 1.3 | Jet A, Jet A-1, JP-8 | 49.5806
3 | 140.6 | 2.1 | Jet A, Jet A-1, JP-8 | 60.3333
2.8 | 183.4571 | 5.1 | Jet A, Jet A-1, JP-8 | 84.1429
2.6 | 232.9077 | 12.8 | Jet A, Jet A-1, JP-8 | 111.6154
2.4 | 290.6 | 32 | Jet A, Jet A-1, JP-8 | 143.6667
132456
Aircraft Fuels Vapor Pressures
JP-5, JP-7
Temp (1/K)*10^3 | Temp (°F) | True Vapor Pressure | Fuel
2.9 | 161.2897 | 1 | JP-5, JP-7 | 71.8276
2.75 | 195.1455 | 2.3 | JP-5, JP-7 | 90.6364
2.6 | 232.9077 | 5.2 | JP-5, JP-7 | 111.6154
2.5 | 260.6 | 9.4 | JP-5, JP-7 | 127
2.4 | 290.6 | 16.5 | JP-5, JP-7 | 143.6667
132456
Missile Fuels Vapor Pressures
JP-9
Temp (1/K)*10^3 | Temp (°F) | True Vapor Pressure | Fuel | Temp (°C)
3.6 | 40.6 | 0.52 | JP-9 | 4.7778
3.4 | 70.0118 | 1.2 | JP-9 | 21.1176
3.2 | 103.1 | 2.75 | JP-9 | 39.5
2.8 | 183.4571 | 15 | JP-9 | 84.1429
2.64 | 222.4182 | 30 | JP-9 | 105.7879
132456
Missile Fuels Vapor Pressures
JP-10
Temp (1/K)*10^3 | Temp (°F) | True Vapor Pressure | Fuel
3.6 | 40.6 | 0.125 | JP-10 | 4.7778
3.3 | 86.0545 | 0.5 | JP-10 | 30.0303
3 | 140.6 | 2.35 | JP-10 | 60.3333
2.8 | 183.4571 | 6.2 | JP-10 | 84.1429
2.48 | 266.4065 | 30 | JP-10 | 130.2258
132456
Missile Fuels Vapor Pressures
RJ-4
Temp (1/K)*10^3 | Temp (°F) | True Vapor Pressure | Fuel
3.6 | 40.6 | 0.16 | RJ-4 | 4.7778
3.2 | 103.1 | 0.78 | RJ-4 | 39.5
3 | 140.6 | 1.67 | RJ-4 | 60.3333
2.6 | 232.9077 | 7.6 | RJ-4 | 111.6154
2.4 | 290.6 | 17.3 | RJ-4 | 143.6667
132456
Missile Fuels Vapor Pressures
RJ-6
Temp (1/K)*10^3 | Temp (°F) | True Vapor Pressure | Fuel
3.48 | 57.8414 | 0.1 | RJ-6 | 14.3563
3.2 | 103.1 | 0.405 | RJ-6 | 39.5
3 | 140.6 | 1.1 | RJ-6 | 60.3333
2.8 | 183.4571 | 2.9 | RJ-6 | 84.1429
2.4 | 290.6 | 20.8 | RJ-6 | 143.6667
132456
Missile Fuels Vapor Pressures
RJ-5
Temp (1/K)*10^3 | Temp (°F) | True Vapor Pressure | Fuel
3.24 | 96.1556 | 0.1 | RJ-5 | 35.642
3.2 | 103.1 | 0.12 | RJ-5 | 39.5
3 | 140.6 | 0.305 | RJ-5 | 60.3333
2.8 | 183.4571 | 0.79 | RJ-5 | 84.1429
2.4 | 290.6 | 5.25 | RJ-5 | 143.6667